## gcor1 (hidden)
CORRELACION
| NRO | X(%) | y(KG/MM2) | X^2 | Y^2 | X*Y
| 1 | 2 | 43 | 4 | 1849 | 86
| 2 | 2.4 | 46 | 5.76 | 2116 | 110.4
| 3 | 2.2 | 45 | 4.84 | 2025 | 99
| 4 | 2.3 | 44 | 5.29 | 1936 | 101.2
| 5 | 2.5 | 45 | 6.25 | 2025 | 112.5
| 6 | 2.8 | 48 | 7.84 | 2304 | 134.4
| 7 | 2.2 | 43 | 4.84 | 1849 | 94.6
| 8 | 2.7 | 47 | 7.29 | 2209 | 126.9
| 9 | 2.4 | 44 | 5.76 | 1936 | 105.6
| 10 | 2.3 | 45 | 5.29 | 2025 | 103.5
| 11 | 2 | 42 | 4 | 1764 | 84
| 12 | 2.2 | 44 | 4.84 | 1936 | 96.8
| 13 | 2.6 | 47 | 6.76 | 2209 | 122.2
| 14 | 2.1 | 44 | 4.41 | 1936 | 92.4
| 15 | 2.5 | 46 | 6.25 | 2116 | 115
| 16 | 2.7 | 47 | 7.29 | 2209 | 126.9
| 17 | 2.1 | 42 | 4.41 | 1764 | 88.2
| 18 | 2.6 | 48 | 6.76 | 2304 | 124.8
| 19 | 2.4 | 45 | 5.76 | 2025 | 108
| 20 | 2.1 | 43 | 4.41 | 1849 | 90.3
| 21 | 2.3 | 45 | 5.29 | 2025 | 103.5
| 22 | 2.2 | 43 | 4.84 | 1849 | 94.6
| 23 | 2.3 | 46 | 5.29 | 2116 | 105.8
| 24 | 2.4 | 47 | 5.76 | 2209 | 112.8
| 25 | 2.3 | 44 | 5.29 | 1936 | 101.2
| 26 | 2.4 | 45 | 5.76 | 2025 | 108
| 27 | 2.6 | 46 | 6.76 | 2116 | 119.6
| 28 | 2.5 | 42 | 6.25 | 1764 | 105
| 29 | 2.6 | 46 | 6.76 | 2116 | 119.6
| 30 | 2.4 | 46 | 5.76 | 2116 | 110.4
|  | 71.1 | 1348 | 169.81 | 60658 | 3203.2
|  |  | S(xx)= | 1.303
|  |  | S(yy)= | 87.8667
|  |  | S(xy)= | 8.44
|  |  | r= | 8.44 | = | 0.78878
10.7

## 01 pescado
| MATERIAL |  |  |  |  | MAQUINA
Variacion
[5 empty] | Años de uso |  | Diseño
Formulacion
|  |  | Malo, Defectuoso |  | Velocidad |  |  | temperatura
[6 empty] | Falta de |  |  | Variacion en el espesor del recubrimiento
control
|  |  | Especificaciones |  |  |  | Capacidad deficiente
Procedimiento |  |  | del objetivo |  | Experiencia
|  | Instrumentos de control |  |  |  |  | Falta de interes
| METODO |  |  | MEDIO AMBIENTE |  | MANO DE OBRA

## 02 histograma
Cantidad de datos | cantidad de clases K |  | Datos:
menos de 50 | de 5 a 7 |  | 60 | 30 | 38 | 60 | 45 | 20
de 50 a 100 | de 6 a 10 |  | 35 | 20 | 40 | 54 | 38 | 35
de 100 a 250 | de 7 a 12 |  | 40 | 10 | 45 | 60 | 49 | 49
mas de 250 | de 10 a 20 |  | 30 | 55 | 46 | 105 | 29 | 38
|  |  | 80 | 40 | 28 | 15 | 82 | 72
15.8333 |  |  | N=30 |  |  | K= 1+3.3log(30)
|  |  | Min=10 |  |  | K = 6
|  |  | Max=105 |  |  | A=R/K=95/6= 16 aprox
|  |  | R=105-10=95 |  |  | clase 1= 10 limite inferior
clase 1= 10+16 = 26 limite superior
|  |  | Interv. Clase | valor medio | frecuencia
|  |  | 10-26 | 18 | 4
|  | K=6 | 26-42 | 34 | 12
|  |  | 42-58 | 50 | 7
|  |  | 58-74 | 66 | 4
|  |  | 74-90 | 82 | 2
|  |  | 90-106 | 98 | 1
30

## 02.1 histog
HISTOGRAMA
Resistencia a la presion interna de 100 botellas de vidrio
(en psi o lb/plg2) de 100 botellas de vidrio
|  | 265 | 197 | 346 | 280 | 265 | 200 | 221 | 265 | 261 | 278
|  | 205 | 286 | 317 | 242 | 254 | 235 | 176 | 262 | 248 | 250
|  | 263 | 274 | 242 | 260 | 281 | 246 | 248 | 271 | 260 | 265
|  | 307 | 243 | 258 | 321 | 294 | 328 | 263 | 245 | 274 | 270
|  | 220 | 231 | 276 | 228 | 223 | 296 | 231 | 301 | 337 | 298
|  | 268 | 267 | 300 | 250 | 260 | 276 | 334 | 280 | 250 | 257
|  | 260 | 281 | 208 | 299 | 308 | 264 | 280 | 274 | 278 | 210
|  | 234 | 265 | 187 | 258 | 235 | 269 | 265 | 253 | 254 | 280
|  | 299 | 214 | 264 | 267 | 283 | 235 | 272 | 287 | 274 | 269
|  | 215 | 318 | 271 | 293 | 277 | 290 | 283 | 258 | 275 | 251
Datos para generar el histograma
|  | N= | 100 |  | Regla de sturges K= 1+3.3logN
|  | Max= | 346
|  | Min= | 176
|  | R= | 170
|  | K= | 7.6 | 8
|  | A= | R/K= | 21.25
| intervalos |  |  |  |  | fr | x | ((x- )^2)*fr/n
| [ | 176 | a | 197.25 | < | 3 | 186.625 | 178.5058
| [ | 197.25 | a | 218.5 | < | 6 | 207.875 | 187.4048
| [ | 218.5 | a | 239.75 | < | 10 | 229.125 | 119.9756
| [ | 239.75 | a | 261 | < | 22 | 250.375 | 39.4295
| [ | 261 | a | 282.25 | < | 37 | 271.625 | 22.873
| [ | 282.25 | a | 303.5 | < | 13 | 292.875 | 110.1799
| [ | 303.5 | a | 324.75 | < | 5 | 314.125 | 126.8191
| [ | 324.75 | a | 346 | < | 4 | 335.375 | 205.134
[6 empty] | 100 |  | 990.3217
|  | = | 263.7625
|  | S= |  | 31.4694
La capacidad del proceso estimada: | [6 empty] | + - | 3S
LS |  | 358.1706 |  |  |  | 263.76 | + - | 94.41
LI |  | 169.3544
Si fuera nuestra especificacion inferior es de 200lb/pg2
|  |  | Cp= | 263.76 | - | 200 | = | 0.67537
|  |  |  | 3 | * | 31.4694

## 03 PARETO
CAUSAS | PROBLEMAS | HOJA DE DATOS
| 20% | DEFECTO | fr. | % | acumulado | % acum
|  | Incompleto | 26 | 41.94% | 26 | 41.94%
|  | Rayas superficiales | 17 | 27.42% | 43 | 69.35%
|  | Rajaduras | 11 | 17.74% | 54 | 87.1%
80% | 80% | Otros | 5 | 8.065% | 59 | 95.16%
|  | Deforme | 3 | 4.839% | 62 | 100%
|  |  | 62 | 100%
20%

## 02 disper
TABLA DE DATOS
No. | x (%) | y (kg/mm2) | X^2 | Y^2 | X*Y
1 | 2 | 43 | 4 | 1849 | 86
2 | 2.4 | 46 | 5.76 | 2116 | 110.4
3 | 2.2 | 45 | 4.84 | 2025 | 99
4 | 2.3 | 44 | 5.29 | 1936 | 101.2
5 | 2.5 | 45 | 6.25 | 2025 | 112.5
6 | 2.8 | 48 | 7.84 | 2304 | 134.4
7 | 2.2 | 43 | 4.84 | 1849 | 94.6
8 | 2.7 | 47 | 7.29 | 2209 | 126.9
9 | 2.4 | 44 | 5.76 | 1936 | 105.6
10 | 2.3 | 45 | 5.29 | 2025 | 103.5
11 | 2 | 42 | 4 | 1764 | 84
12 | 2.2 | 44 | 4.84 | 1936 | 96.8 |  | 0.6222
13 | 2.6 | 47 | 6.76 | 2209 | 122.2 |  | 0.7888
14 | 2.1 | 44 | 4.41 | 1936 | 92.4
15 | 2.5 | 46 | 6.25 | 2116 | 115
16 | 2.7 | 47 | 7.29 | 2209 | 126.9
17 | 2.1 | 42 | 4.41 | 1764 | 88.2
18 | 2.6 | 48 | 6.76 | 2304 | 124.8
19 | 2.4 | 45 | 5.76 | 2025 | 108
20 | 2.1 | 43 | 4.41 | 1849 | 90.3
21 | 2.3 | 45 | 5.29 | 2025 | 103.5
22 | 2.2 | 43 | 4.84 | 1849 | 94.6
23 | 2.3 | 46 | 5.29 | 2116 | 105.8
24 | 2.4 | 47 | 5.76 | 2209 | 112.8
25 | 2.3 | 44 | 5.29 | 1936 | 101.2 | S(xx)= | 169.81 | - | ((71.1)^2/30) | = | 1.303
26 | 2.4 | 45 | 5.76 | 2025 | 108 | S(yy)= | 87.8667
27 | 2.6 | 46 | 6.76 | 2116 | 119.6 | S(xy)= | 8.44
28 | 2.5 | 42 | 6.25 | 1764 | 105
29 | 2.6 | 46 | 6.76 | 2116 | 119.6 | R= | 0.78878
30 | 2.4 | 46 | 5.76 | 2116 | 110.4
PROMEDIO | 2.37 | 44.9333 | 169.81 | 60658 | 3203.2
SUMA | 71.1 | 1348

## 05 G.control
GRAFICAS DE CONTROL
| Procesos observados | [6 empty] | = | =
nro muestra | x1 | x2 | x3 | x | R | LSC | LIC | X | R¨ | LS | LI
1 | 6 | 6.7 | 5.2 | 5.9667 | 1.5 | 6.3977 | 5.4156 | 5.91 | 0.48 | 1.2355 | 0
2 | 5.8 | 5.7 | 6.1 | 5.8667 | 0.4 | 6.3977 | 5.4156 | 5.91 | 0.48 | 1.2355 | 0
3 | 5.8 | 6 | 6.2 | 6 | 0.4 | 6.3977 | 5.4156 | 5.91 | 0.48 | 1.2355 | 0
4 | 6.4 | 5.6 | 5.9 | 5.9667 | 0.8 | 6.3977 | 5.4156 | 5.91 | 0.48 | 1.2355 | 0
5 | 6 | 5.7 | 6.1 | 5.9333 | 0.4 | 6.3977 | 5.4156 | 5.91 | 0.48 | 1.2355 | 0
6 | 6.2 | 5.6 | 5.8 | 5.8667 | 0.6 | 6.3977 | 5.4156 | 5.91 | 0.48 | 1.2355 | 0
7 | 5.9 | 5.7 | 5.9 | 5.8333 | 0.2 | 6.3977 | 5.4156 | 5.91 | 0.48 | 1.2355 | 0
8 | 5.2 | 5.5 | 5.7 | 5.4667 | 0.5 | 6.3977 | 5.4156 | 5.91 | 0.48 | 1.2355 | 0
9 | 6 | 6.1 | 6 | 6.0333 | 0.1 | 6.3977 | 5.4156 | 5.91 | 0.48 | 1.2355 | 0
10 | 6.3 | 5.7 | 5.9 | 5.9667 | 0.6 | 6.3977 | 5.4156 | 5.91 | 0.48 | 1.2355 | 0
11 | 5.8 | 6.2 | 6.1 | 6.0333 | 0.4 | 6.3977 | 5.4156 | 5.91 | 0.48 | 1.2355 | 0
12 | 6.1 | 6.4 | 6.6 | 6.3667 | 0.5 | 6.3977 | 5.4156 | 5.91 | 0.48 | 1.2355 | 0
13 | 6.2 | 5.7 | 5.7 | 5.8667 | 0.5 | 6.3977 | 5.4156 | 5.91 | 0.48 | 1.2355 | 0
14 | 5.3 | 5.5 | 5.4 | 5.4 | 0.2 | 6.3977 | 5.4156 | 5.91 | 0.48 | 1.2355 | 0
15 | 6 | 6.1 | 6 | 6.0333 | 0.1 | 6.3977 | 5.4156 | 5.91 | 0.48 | 1.2355 | 0
|  |  |  | 88.6 | 7.2
= |  | =
X : 88.6/15 | 5.9067 | R: 7.2/15 | 0.48
LSC= 5.91+A2*0.48 |  | A2= 1.023 | tabla |  | LS= | D4*R= | 2.574*0.48= |  | 1.2355
LIC= 5.91-A2*7.2 |  |  |  |  | LI= | d3*R= | 0
LSC= | 6.3977
LIC= | 5.4156

## pr01
EMPRESA ENCUADERNADORA
Numero de partes | descripcion | cantidad utilizada por año | valor unitario $ |  |  | RESUMEN | % ART ACUM | % acum. VALOR | CR
1 | Cajas | 500 | 3 |  |  | A | 14 | 83.02 | 0
2 | Cartulina (pies cuadrados) | 18000 | 0.02 |  |  | B | 43 | 95.93 | 83.02
3 | Material para las pastas | 10000 | 0.75 |  |  | C | 100 | 100 | 95.93
4 | Pegamento (galones) | 75 | 40 | [5 empty] | 100
5 | Parte interiro de las pastas | 20000 | 0.05
6 | Cinta de refuerzo(metros) | 3000 | 0.15
7 | Signaturas de los pliegos | 150000 | 0.45
|  | a | b | axb
Numero de partes | descripcion | cantidad utilizada por año | valor unitario $ | valor de consumo $ | % del total | tipo | % acum. VALOR
7 | Signaturas de los pliegos | 150000 | 0.45 | 67500 | 83.02% | A | 83.02%
3 | Material para las pastas | 10000 | 0.75 | 7500 | 9.224% | B | 92.24%
4 | Pegamento (galones) | 75 | 40 | 3000 | 3.69% | B | 95.93%
1 | Cajas | 500 | 3 | 1500 | 1.845% | C | 97.77%
5 | Parte interiro de las pastas | 20000 | 0.05 | 1000 | 1.23% | C | 99%
6 | Cinta de refuerzo(metros) | 3000 | 0.15 | 450 | 0.5534% | C | 99.56%
2 | Cartulina (pies cuadrados) | 18000 | 0.02 | 360 | 0.4427% | C | 100%
|  |  |  | 81310 | 1
| 1 | ARTICULO A | 14.29% | 14.29%
| 2 | ARTICULOS B | 28.57% | 42.86%
| 4 | ARTICULOS C | 57.14% | 100%
| 7 | ART. TOTAL | 100%
AC
B
C

## PR2
|  | MATERIAL |  |  |  |  | MAQUINA
NO CUMPLEN CON LAS ESPECIFICACIONES
NO DISPONIBLES
Rotura de la tabla de fibra
|  |  | VELOCIDAD (calibracion) |  |  |  |  | CAPACITACION
| Preparacion incorrecta |  |  |  | Humedad | AUSENTISMO
| Mod.Horario |  | MMTO DE LAS MAQ. |  |  |  |  | COMUNICACIÓN
|  | METODO |  |  | MEDIO AMBIENTE |  | MANO DE OBRA
| item | Tipo de defecto | recuento | total | % |  | item | NRO DEFECTOS | % ACUMULADO | PARETO
| A | Raspaduras de la tela | Ɩ Ɩ Ɩ Ɩ | 4 | 8% |  | C | 36 | 72% | A
| B | Decoloracion de la tela | Ɩ Ɩ Ɩ | 3 | 6% |  | D | 7 | 86%
| C | Rotura de la tabla de fibra | Ɩ Ɩ Ɩ Ɩ Ɩ Ɩ Ɩ Ɩ Ɩ Ɩ Ɩ Ɩ Ɩ Ɩ Ɩ Ɩ | 36 | 72% |  | A | 4 | 94% | B
|  |  | Ɩ Ɩ Ɩ Ɩ Ɩ Ɩ Ɩ Ɩ Ɩ Ɩ Ɩ Ɩ Ɩ |  |  |  | B | 3 | 100% | C
| D | Bordes deshilachados | Ɩ Ɩ Ɩ Ɩ Ɩ Ɩ | 7 | 14%
50
turno | C | Rotura de la tabla de fibra
t1 | Juan | 10
t2 | Jorge | 20
t3 | Jaime | 6
36
A
C
Este operario produce la mayor cantidad de roturas de la tabla de fibra

## PR03
PROBLEMA gc
LECTURA EN OHMIOS
| MUESTRA | A1 | A2 | A3 | A4 | X | R | LI | LS | X// | LI | LS | R/
| 1 | 1010 | 991 | 985 | 986 | 993 | 25 | 983.2347 | 1014.9653 | 999.1 | 0 | 49.552 | 21.7333
| 2 | 995 | 996 | 1009 | 994 | 998.5 | 15 | 983.2347 | 1014.9653 | 999.1 | 0 | 49.552 | 21.7333
| 3 | 990 | 1003 | 1015 | 1008 | 1004 | 25 | 983.2347 | 1014.9653 | 999.1 | 0 | 49.552 | 21.7333
| 4 | 1015 | 1020 | 1009 | 998 | 1010.5 | 22 | 983.2347 | 1014.9653 | 999.1 | 0 | 49.552 | 21.7333
| 5 | 1013 | 1019 | 1005 | 993 | 1007.5 | 26 | 983.2347 | 1014.9653 | 999.1 | 0 | 49.552 | 21.7333
| 6 | 994 | 1001 | 994 | 1005 | 998.5 | 11 | 983.2347 | 1014.9653 | 999.1 | 0 | 49.552 | 21.7333
| 7 | 989 | 992 | 982 | 1020 | 995.75 | 38 | 983.2347 | 1014.9653 | 999.1 | 0 | 49.552 | 21.7333
| 8 | 1001 | 986 | 996 | 996 | 994.75 | 15 | 983.2347 | 1014.9653 | 999.1 | 0 | 49.552 | 21.7333
| 9 | 1006 | 989 | 1005 | 1007 | 1001.75 | 18 | 983.2347 | 1014.9653 | 999.1 | 0 | 49.552 | 21.7333
| 10 | 992 | 1007 | 1006 | 979 | 996 | 28 | 983.2347 | 1014.9653 | 999.1 | 0 | 49.552 | 21.7333
| 11 | 996 | 1006 | 997 | 989 | 997 | 17 | 983.2347 | 1014.9653 | 999.1 | 0 | 49.552 | 21.7333
| 12 | 1019 | 996 | 991 | 1011 | 1004.25 | 28 | 983.2347 | 1014.9653 | 999.1 | 0 | 49.552 | 21.7333
| 13 | 981 | 991 | 989 | 1003 | 991 | 22 | 983.2347 | 1014.9653 | 999.1 | 0 | 49.552 | 21.7333
| 14 | 999 | 993 | 988 | 984 | 991 | 15 | 983.2347 | 1014.9653 | 999.1 | 0 | 49.552 | 21.7333
| 15 | 1013 | 1002 | 1005 | 992 | 1003 | 21 | 983.2347 | 1014.9653 | 999.1 | 0 | 49.552 | 21.7333
[6 empty] | 14986.5 | 326
| = |  |  | LI | 983.2347
| X | 999.1 |  | LS | 1014.9653
| R | 21.7333 |  | LI | 0
|  |  |  | LS | 49.552
| A2= | 0.73
| D4= | 2.28
n=4
| D3= | 0
| D4= | 2.28

## PR04
TABLA DE DATOS
No. | x (v) | y (t) | X^2 | Y^2 | X*Y
1 | 504 | 18 | 254016 | 324 | 9072
2 | 490 | 16.4 | 240100 | 268.96 | 8036
3 | 485 | 16 | 235225 | 256 | 7760
4 | 499 | 16.5 | 249001 | 272.25 | 8233.5
5 | 506 | 18.3 | 256036 | 334.89 | 9259.8
6 | 503 | 18.1 | 253009 | 327.61 | 9104.3
7 | 488 | 15.8 | 238144 | 249.64 | 7710.4
8 | 510 | 17.8 | 260100 | 316.84 | 9078
9 | 506 | 18 | 256036 | 324 | 9108
10 | 490 | 16 | 240100 | 256 | 7840
11 | 512 | 17.6 | 262144 | 309.76 | 9011.2
12 | 499 | 17 | 249001 | 289 | 8483
13 | 479 | 14.7 | 229441 | 216.09 | 7041.3
14 | 505 | 17.2 | 255025 | 295.84 | 8686
15 | 481 | 15.5 | 231361 | 240.25 | 7455.5
16 | 510 | 17.5 | 260100 | 306.25 | 8925
17 | 514 | 18 | 264196 | 324 | 9252
18 | 500 | 17.5 | 250000 | 306.25 | 8750
19 | 484 | 16 | 234256 | 256 | 7744
20 | 478 | 15.8 | 228484 | 249.64 | 7552.4
21 | 496 | 16.4 | 246016 | 268.96 | 8134.4
22 | 502 | 17 | 252004 | 289 | 8534
23 | 504 | 17.1 | 254016 | 292.41 | 8618.4
24 | 497 | 16.5 | 247009 | 272.25 | 8200.5 | S(xx)= | 6203901 | - | 6201096.04 | = | 2804.96
25 | 509 | 17.5 | 259081 | 306.25 | 8907.5 | S(yy) | 7152.14 | - | 7130.1136 | = | 22.0264
PROMEDIO | 498.04 | 16.888 | 6203901 | 7152.14 | 210497.2
SUMA | 12451 | 422.2 |  |  |  | S(xy) | 210497.2 | - | 210272.488 | = | 224.712
N | 25
[6 empty] | r | 224.712 |  |  | = | 0.90405
248.5622

## TABLA
Numero de observaciones n el subgrupo n | FACTOR A2 | D3 | D4
2 | 1.88 | 0 | 3.27
3 | 1.02 | 0 | 2.57
4 | 0.73 | 0 | 2.28
5 | 0.58 | 0 | 2.11
6 | 0.48 | 0 | 2
7 | 0.42 | 0.08 | 1.92
8 | 0.37 | 0.14 | 1.86
9 | 0.34 | 0.18 | 1.82
10 | 0.31 | 0.22 | 1.78
11 | 0.29 | 0.26 | 1.74
12 | 0.27 | 0.28 | 1.72
13 | 0.25 | 0.31 | 1.69
14 | 0.24 | 0.33 | 1.67
15 | 0.22 | 0.35 | 1.65
16 | 0.21 | 0.36 | 1.64
17 | 0.2 | 0.38 | 1.62
18 | 0.19 | 0.39 | 1.6
19 | 0.19 | 0.4 | 1.61
20 | 0.18 | 0.41 | 1.59